## decode
序号 | 指令 | OpCode | Funct | rt
1 | LB | 100000 | x | x
2 | LBU | 100100 | x | x
3 | LH | 100001 | x | x
4 | LHU | 100101 | x | x
5 | LW | 100011 | x | x
6 | SB | 101000 | x | x
7 | SH | 101001 | x | x
8 | SW | 101011 | x | x
9 | ADD | 000000 | 100000 | x
10 | ADDU | 000000 | 100001 | x
11 | SUB | 000000 | 100010 | x
12 | SUBU | 000000 | 100011 | x
13 | MULT | 000000 | 011000 | x
14 | MULTU | 000000 | 011001 | x
15 | DIV | 000000 | 011010 | x
16 | DIVU | 000000 | 011011 | x
17 | SLL | 000000 | 000000 | x
18 | SRL | 000000 | 000010 | x
19 | SRA | 000000 | 000011 | x
20 | SLLV | 000000 | 000100 | x
21 | SRLV | 000000 | 000110 | x
22 | SRAV | 000000 | 000111 | x
23 | AND | 000000 | 100100 | x
24 | OR | 000000 | 100101 | x
25 | XOR | 000000 | 100110 | x
26 | NOR | 000000 | 100111 | x
27 | SLT | 000000 | 101010 | x
28 | SLTU | 000000 | 101011 | x
29 | ADDI | 001000 | x | x
30 | ADDIU | 001001 | x | x
31 | ANDI | 001100 | x | x
32 | ORI | 001101 | x | x
33 | XORI | 001110 | x | x
34 | LUI | 001111 | x | x
35 | SLTI | 001010 | x | x
36 | SLTIU | 001011 | x | x
37 | BEQ | 000100 | x | x
38 | BNE | 000101 | x | x
39 | BLEZ | 000110 | x | x
40 | BGTZ | 000111 | x | x
41 | BLTZ | 000001 | x | 00000
42 | BGEZ | 000001 | x | 00001
43 | J | 000010 | x | x
44 | JAL | 000011 | x | x
45 | JALR | 000000 | 001001 | x
46 | JR | 000000 | 001000 | x
47 | MFHI | 000000 | 010000 | x
48 | MFLO | 000000 | 010010 | x
49 | MTHI | 000000 | 010001 | x
50 | MTLO | 000000 | 010011 | x

## control
类型 | 指令 | instr_type | NPC_Mode | GRF_WEnable | ALU_Operation | DM_WEnable | DM_Mode | EXT_Mode | RegWAddr | RegWData | ALUOp2 | MDUOP | ALUOP1 | 比较器
读存 | LB | 1 | 正常+4 | 1 | 加 | 0 | byte | 符号 | rt | dm | imm |  | rs
| LBU | 2 | 正常+4 | 1 | 加 | 0 | byte无符号 | 符号 | rt | dm | imm |  | rs
| LH | 3 | 正常+4 | 1 | 加 | 0 | half | 符号 | rt | dm | imm |  | rs
| LHU | 4 | 正常+4 | 1 | 加 | 0 | half无符号 | 符号 | rt | dm | imm |  | rs
| LW | 5 | 正常+4 | 1 | 加 | 0 | word | 符号 | rt | dm | imm |  | rs
写存 | SB | 6 | 正常+4 | 0 | 加 | 1 | byte | 符号 | x | x | imm |  | rs |  | dm_in:rt
| SH | 7 | 正常+4 | 0 | 加 | 1 | half | 符号 | x | x | imm |  | rs
| SW | 8 | 正常+4 | 0 | 加 | 1 | word | 符号 | x | x | imm |  | rs
R | ADD | 9 | 正常+4 | 1 | 加 | 0 | x | x | rd | alu | reg |  | rs
R | ADDU | 10 | 正常+4 | 1 | 加（无符号） | 0 | x | x | rd | alu | reg |  | rs
| SUB | 11 | 正常+4 | 1 | 减 | 0 | x | x | rd | alu | reg |  | rs
| SUBU | 12 | 正常+4 | 1 | 减（无符号） | 0 | x | x | rd | alu | reg |  | rs
| MULT | 13 | 正常+4 | 1/0（rd为0） | x | 0 | x | x | rd/x | MDU | reg | mult | rs
| MULTU | 14 | 正常+4 | 1/0（rd为0） | x | 0 | x | x | rd/x | MDU | reg | multu | rs
| DIV | 15 | 正常+4 | 1/0（rd为0） | x | 0 | x | x | rd/x | MDU | reg | div | rs
| DIVU | 16 | 正常+4 | 1/0（rd为0） | x | 0 | x | x | rd/x | MDU | reg | divu | rs
| SLL | 17 | 正常+4 | 1 | 左移 | 0 | x | x | rd | alu | reg |  | Shamt
| SRL | 18 | 正常+4 | 1 | 逻辑右移 | 0 | x | x | rd | alu | reg |  | Shamt
| SRA | 19 | 正常+4 | 1 | 算数右移 | 0 | x | x | rd | alu | reg |  | Shamt
| SLLV | 20 | 正常+4 | 1 | 左移 | 0 | x | x | rd | alu | reg |  | rs
| SRLV | 21 | 正常+4 | 1 | 逻辑右移 | 0 | x | x | rd | alu | reg |  | rs
| SRAV | 22 | 正常+4 | 1 | 算数右移 | 0 | x | x | rd | alu | reg |  | rs
| AND | 23 | 正常+4 | 1 | 与 | 0 | x | x | rd | alu | reg |  | rs
| OR | 24 | 正常+4 | 1 | 或 | 0 | x | x | rd | alu | reg |  | rs
| XOR | 25 | 正常+4 | 1 | 异或 | 0 | x | x | rd | alu | reg |  | rs
| NOR | 26 | 正常+4 | 1 | 或非 | 0 | x | x | rd | alu | reg |  | rs
| SLT | 27 | 正常+4 | 1 | rs<rt?1:0 | 0 | x | x | rd | alu | reg |  | rs
| SLTU | 28 | 正常+4 | 1 | rs<rt?1:0无符号 | 0 | x | x | rd | alu | reg |  | rs
I_Cal | ADDI | 29 | 正常+4 | 1 | 加 | 0 | x | 符号 | rt | alu | imm |  | rs
| ADDIU | 30 | 正常+4 | 1 | 加（无符号） | 0 | x | 符号 | rt | alu | imm |  | rs
| ANDI | 31 | 正常+4 | 1 | 与 | 0 | x | 无符号 | rt | alu | imm |  | rs
| ORI | 32 | 正常+4 | 1 | 或 | 0 | x | 无符号 | rt | alu | imm |  | rs
| XORI | 33 | 正常+4 | 1 | 异或 | 0 | x | 无符号 | rt | alu | imm |  | rs
| LUI | 34 | 正常+4 | 1 | lui | 0 | x | 无符号 | rt | alu | imm |  | rs
| SLTI | 35 | 正常+4 | 1 | rs<rt?1:0 | 0 | x | 符号 | rt | alu | imm |  | rs
| SLTIU | 36 | 正常+4 | 1 | rs<rt?1:0无符号 | 0 | x | 符号 | rt | alu | imm |  | rs
I_Branch | BEQ | 37 | 条件分支 | 0 | 加 | 0 | x | 符号 | x | x | imm |  | rs | 等
| BNE | 38 | 条件分支 | 0 | 加 | 0 | x | 符号 | x | x | imm |  | rs | 不等
| BLEZ | 39 | 条件分支 | 0 | 加 | 0 | x | 符号 | x | x | imm |  | rs | <=0
| BGTZ | 40 | 条件分支 | 0 | 加 | 0 | x | 符号 | x | x | imm |  | rs | >0
| BLTZ | 41 | 条件分支 | 0 | 加 | 0 | x | 符号 | x | x | imm |  | rs | <0
| BGEZ | 42 | 条件分支 | 0 | 加 | 0 | x | 符号 | x | x | imm |  | rs | >=0
| J | 43 | 跳转 | 0 | x | 0 | x | x | x | x | x |  | rs
| JAL | 44 | 跳转 | 1 | x | 0 | x | x | 31 | PC+8 | x |  | rs
| JALR | 45 | 跳Reg | 1 | x | 0 | x | x | rd | PC+8 | x |  | rs
| JR | 46 | 跳Reg | 0 | x | 0 | x | x | x | x | x |  | rs
| MFHI | 47 | 正常+4 | 1 | x | 0 | x | x | rd | hi | x |  | rs
| MFLO | 48 | 正常+4 | 1 | x | 0 | x | x | rd | lo | x |  | rs
| MTHI | 49 | 正常+4 | 0 | x | 0 | x | x | x | x | x | mthi | rs
| MTLO | 50 | 正常+4 | 0 | x | 0 | x | x | x | x | x | mtlo | rs

## hazard
指令 | instr_type | TuseRs | TuseRt | Tnew@D
LB | 1 | atE | noUse | MEM_WB
LBU | 2
LH | 3
LHU | 4
LW | 5
SB | 6 | atE | atM | noNew
SH | 7
SW | 8 |  |  |  |  | IF_ID | ID_EX | EX_MEM | MEM_WB
ADD | 9 | atE | atE | EX_MEM
ADDU | 10
SUB | 11
SUBU | 12
MULT | 13 | atE | atE | noNew
MULTU | 14
DIV | 15
DIVU | 16
SLL | 17 | noUse(Shamt) | atE | EX_MEM
SRL | 18
SRA | 19
SLLV | 20 | atE | atE | EX_MEM
SRLV | 21
SRAV | 22
AND | 23
OR | 24
XOR | 25
NOR | 26
SLT | 27
SLTU | 28
ADDI | 29 | atE | noUse | EX_MEM
ADDIU | 30
ANDI | 31
ORI | 32
XORI | 33
LUI | 34 |  |  |  | LUI noUse，noUse， EX_MEM
SLTI | 35
SLTIU | 36
BEQ | 37 | atD | atD | noNew
BNE | 38
BLEZ | 39 |  | noUse
BGTZ | 40
BLTZ | 41
BGEZ | 42
J | 43 | noUse |  | noNew
JAL | 44 |  |  | ID_EX
JALR | 45 | atD | noUse | ID_EX
JR | 46 | atD | noUse | noNew
MFHI | 47 | noUse |  | EX_MEM
MFLO | 48
MTHI | 49 | atE | noUse | noNew
MTLO | 50